## Sheet1
Heat Exchanger Breakdown — แยกตามเครื่อง (linked to 'Key Control') |  |  |  |  | 📋 UNIQUE TAGS — HX Breakdown (100 tags, ไม่ซ้ำ) |  |  |  | 🛢️ Crude Property Mapping — Crude data ที่ใช้ใน Train Model แยกตาม HX |  |  |  | (จาก Example Crude Property) | 📋 Input Data — HX Duty Calc
[5 empty] | Tag (Parameter) | Meaning / ความหมาย | Value | หมายเหตุ | E101AB | Preheat Exch-1 |  |  |  | HX Information + Phase |  |  |  | 🔴 HOT SIDE — เติมจาก Data Sheet | [6 empty] | 🔵 COLD SIDE (Crude) ← คำนวณจาก Crude Property | [7 empty] | 🟢 METHOD 2 : Design Data — เติมจาก Data Sheet |  |  |  |  | Remarks
E101AB | Preheat Exch-1 |  |  |  | 00FIC001.pv | Flow GO (part — compound tag) | 67.1 |  | Side / Stream | Crude Cut & T-Range | Parameter — คำอธิบาย | Role / สถานะ | Value | HX Tag | Service | Hot Fluid | Phase? | T_c_in (°C) | T_c_out (°C) | T_avg (°C) | Cp/h_lat (kJ/kg·°C) | Density (kg/m³) | Flow (Tag) | Mass Flow (kg/s) | T_c_in (°C) | T_c_out (°C) | T_avg (°C) | SG crude @ 15.6°C | Cp/h_lat (kJ/kg·°C) | Density (kg/m³) | Flow (Tag) | Mass Flow (kg/s) | U_service (W/m²·°C) | Area A /Train (m²) | No. Shells | Tube Passes | U | Remarks | Q = m · Cp · ΔT (Cold side) | Q = m · Cp · ΔT (Hot side) | Q=U · A · ΔTm | Q=U · A · ΔTm
Side / Stream | Parameter | Meaning | Value |  | 00FIC501.pv | Outlet Flow Hot side kero (part — compound tag) | 109 |  | Cold (Crude) | Whole Crude ~30 → 94°C | API (none) — ดัชนีความเบา (141.5/SG−131.5) ASTM D287 | Feature (Core) | 38.9 | [7 empty] | kJ/kg·°C | kg/m³ | m³/h or t/h | kg/s | °C | °C | °C |  | kJ/kg·°C | kg/m³ | m³/h or t/h | kg/s | W/m²·°C | m² | — |  | — |  | kW | kW
Cold (Crude oil) | 1FI007.pv | Inlet flow Cold side | 194.2 |  | 1AI001.pv | Air Component — O2 / Composition (Flue gas) | 2.52 | %O2 |  |  | SG at 15.6°C — ความถ่วงจำเพาะ ASTM D1298 | Feature (Core) | 0.8306 | 3E-101AB | Preheat-1 | 1SR | Liq | [5 empty] | 431.7 |  | 37.44 | 94.38 | 65.91 | 0.8306 | 2.09 | 792 | 194.2 | 42.724 | 1433 |  |  |  |  | T_c: 37.4→94.4°C | 5084.3525
Cold (Crude oil) | 1TI102 | Inlet Temp Cold side | 37.44 |  | 1FC020.pv | Flow Pass 1 (Furnace) | 130.6 | t/h |  |  | Viscosity at 50°C (cSt) — ความหนืดจลน์ ASTM D445 | Feature (Core) | 3.11 | 3E-101C | Preheat-1 | 1SR | Liq | [5 empty] | 468.2 |  | 37.44 | 97.06 | 67.25 | 0.8306 | 2.1 | 791 | 157.1 | 34.5184 | [5 empty] | Series กับ 101D ¦ T_c: 37.4→97.1°C ¦ ตรวจ T_int | 4321.7678
Cold (Crude oil) | 1TI101.pv | Outlet temp Cold side | 94.38 |  | 1FC021.pv | Flow Pass 2 (Furnace) | 131.7 | t/h |  |  | Viscosity at 100°C (cSt) — ความหนืดจลน์ ASTM D445 | Feature (Core) | 1.39 | 3E-101D | Preheat-1 | 1SR | Liq | [5 empty] | 468.2 |  | 37.44 | 97.06 | 67.25 | 0.8306 | 2.1 | 791 | 157.1 | 34.5184 | [5 empty] | Series กับ 101C ¦ T_c: 37.4→97.1°C ¦ ตรวจ T_int | 4321.7678
Hot (1SR) | 1TI194.pv | Inlet temp Hot side (shared E101) | 116.43 |  | 1FC022.pv | Flow Pass 3 (Furnace) | 131.7 | t/h |  |  | Sulphur, Total (% wgt) — กำมะถันรวม ASTM D4294 (XRF) | Feature (Core) | 0.0778 | 3E-101E | Preheat-1 | 1SR | Liq | [5 empty] | 325 |  | 37.44 | 83.81 | 60.625 | 0.8306 | 2.07 | 796 | 188.7 | 41.7237 | [5 empty] | Series กับ 101F ¦ T_c: 37.4→83.8°C ¦ ตรวจ T_int | 4004.8837
Hot (1SR) | 1TI103.pv | Outlet temp Hot side | 91.64 |  | 1FC023.pv | Flow Pass 4 (Furnace) | 131.8 | t/h |  |  | Asphaltenes (C7) (% wgt) — Asphaltene ใน n-C7 บ่ง fouling tendency | Feature (Optional) | 0.133 | 3E-101F | Preheat-1 | 1SR | Liq | [5 empty] | 325 |  | 37.44 | 83.81 | 60.625 | 0.8306 | 2.07 | 796 | 188.7 | 41.7237 | [5 empty] | Series กับ 101E ¦ T_c: 37.4→83.8°C ¦ ตรวจ T_int | 4004.8837
Hot (1SR) | 1FI010.pv | Inlet flow Hot side | 431.7 |  | 1FC035.pv | Flow 3RS out E111 / Inlet E105AB | 136.4 | t/h |  |  | Carbon Residue MCRT (% wgt) — กากคาร์บอนหลังเผา ASTM D4530 | Feature (Optional) | 0.827 | 3E-102 | Preheat-1 Kero | Kerosene | Liq |  |  |  |  | N/A | 109 |  | 91.58 | 99.69 | 95.635 | 0.8306 | 2.2 | 769 | 540 | 115.35 | [5 empty] | T_c: 91.6→99.7°C ¦ Hot: 1FC055+00FIC501 | 2058.0747
[5 empty] | 1FC062.pv | Flow GO (part — compound tag with 00FIC001) | 67.1 | t/h |  |  | Salt (PTB) — เกลือ NaCl/MgCl2/CaCl2 ต้องกำจัดก่อนกลั่น | Feature (Optional) |  | 3E-103AB | Preheat-2 | 2RS-1 | Liq | [5 empty] | 155.6 |  | 95.3 | 128.53 | 111.915 | 0.8306 | 2.27 | 757 | 235.4 | 49.4994 | [5 empty] | ⚠️ T_c_out=28.5°C (tag error?) T_avg anomalous | 3733.8429
E101CD | Preheat Exch-1 |  |  |  | 1FI007.pv | Inlet flow Cold side (Crude) E101AB | 194.2 | m³/h | Hot (1SR) | Cut (100–145°C) 116 → 92°C | API (none) — ดัชนีความเบา (141.5/SG−131.5) ASTM D287 | Feature (Core) | 51.2 | 3E-104 | Preheat-2 | 2RS | Liq | [5 empty] | 155.6 |  | 128.53 | 181.45 | 154.99 | 0.8306 | 2.43 | 724 | 230.5 | 46.3561 | [5 empty] | ⚠️ T_c_in=28.5°C (จาก E103AB anomaly) ¦ T_c_out=181.5°C | 5961.1919
Side / Stream | Parameter | Meaning | Value |  | 1FI008.pv | Inlet flow Cold side (Crude) E101CD | 157.1 | m³/h |  |  | SG at 15.6°C — ความถ่วงจำเพาะ ASTM D1298 | Feature (Core) | 0.7746 | 3E-105AB | Preheat-2 | 3RS | Liq |  |  |  |  | N/A | 136.4 |  | 181.45 | 196 | 188.725 | 0.8306 | 2.55 | 698 | 332.24 | 64.4176 | [5 empty] | T_c: 181.5→~196°C (est.) ¦ ⚠️ ตรวจ tag 1TI114 | 2390.0557
Cold (Crude oil) | 1FI008.pv | Inlet flow Cold side | 157.1 |  | 1FI009.pv | Inlet flow Cold side (Crude) E101EF | 188.7 | m³/h |  |  | Viscosity at 50°C (cSt) — ความหนืดจลน์ ASTM D445 | Feature (Core) | 0.586 | 3E-106AB | Preheat-2 | 2RS-2 | Liq | [5 empty] | 169.8 |  | 95.3 | 144.09 | 119.695 | 0.8306 | 2.29 | 751 | 154.5 | 32.2304 | [5 empty] | T_c: 95.3→144.1°C | 3601.0754
Cold (Crude oil) | 1TI102 | Inlet Temp Cold side | 37.44 |  | 1FI010.pv | Inlet flow Hot side (1SR) E101AB | 431.7 | m³/h |  |  | Viscosity at 100°C (cSt) — ความหนืดจลน์ ASTM D445 | Feature (Core) | 0.414 | 3E-107AB | Preheat-2 (GO) | Gas Oil (GO) | Liq |  |  |  | 2.52 | N/A | 67.1 |  | 144.09 | 173.33 | 158.71 | 0.8306 | 2.44 | 721 | 154.5 | 30.9429 | 279 | 480 | 2 | 4 |  | ✅ DS 3E-107A(N),B(N) ¦ T_c: 144.1→173.3°C | 2207.641
Cold (Crude oil) | 1TI104.pv | Outlet temp Cold side | 97.06 |  | 1FI011.pv | Inlet flow Hot side (1SR) E101CD | 468.2 | m³/h |  |  | Sulphur, Total (% wgt) — กำมะถันรวม ASTM D4294 (XRF) | Feature (Core) | 0.00226 | 3E-108AB | Preheat-2 | Residue | Liq | [5 empty] | 188.12 |  | 173.33 | 210.06 | 191.695 | 0.8306 | 2.56 | 695 | 154.5 | 29.8271 | [5 empty] | T_c: 173.3→210.1°C | 2804.6049
Hot (1SR) | 1TI194.pv | Inlet temp Hot side (shared E101) | 116.43 |  | 1FI012.pv | Inlet flow Hot side (1SR) E101EF | 325 | m³/h | [5 empty] | 3E-109ABC | Preheat-2 (GO) | Gas Oil (GO) | Liq |  |  |  |  | N/A | 67.1 |  | 210.06 | 230.5 | 220.28 | 0.8306 | 2.67 | 673 | 154.5 | 28.8829 | [5 empty] | T_c: 210.1→230.5°C ¦ 3 Shells — ยืนยัน Area A | 1576.2794
Hot (1SR) | 1TI105.pv | Outlet temp Hot side | 92.57 |  | 1FI015.pv | Inlet flow Crude E103AB / E104 / E105AB | 235.4 | m³/h | E101CD | Preheat Exch-1 |  |  |  | 3E-110ABC | Preheat-2 | Residue | Liq | [5 empty] | 188.12 |  | 95.3 | 173.38 | 134.34 | 0.8306 | 2.35 | 740 | 141.2 | 29.0244 | [5 empty] | T_c: 95.3→173.4°C ¦ 3 Shells | 5325.6373
Hot (1SR) | 1FI011.pv | Inlet flow Hot side | 468.2 |  | 1FI016.pv | Inlet flow Crude E106AB / E107AB / E108AB / E109AB | 154.5 | m³/h | Side / Stream | Crude Cut & T-Range | Parameter — คำอธิบาย | Role / สถานะ | Value | 3E-111 | Preheat-2 | 3RS | Liq |  |  |  |  | N/A | 136.4 |  | 173.38 | 183.34 | 178.36 | 0.8306 | 2.51 | 706 | 141.2 | 27.6909 | [5 empty] | T_c: 173.4→183.3°C | 692.2611
[5 empty] | 1FI017.pv | Inlet flow Crude E110ABC / E111 / E112AB / E112C | 141.2 | m³/h | Cold (Crude) | Whole Crude ~30 → 97°C | API (none) — ดัชนีความเบา (141.5/SG−131.5) ASTM D287 | Feature (Core) | 38.9 | 3E-112AB | Preheat-2 | Residue | Liq | [5 empty] | 188.12 |  | 183.34 | 243 | 213.17 | 0.8306 | 2.64 | 679 | 141.2 | 26.6319 | [5 empty] | T_c: 183.3→243.0°C ¦ ⚠️ Residue outlet=35.4°C (1TI127 fault?) | 4194.5864
E101EF | Preheat Exch-1 |  |  |  | 1FI018.pv | Inlet flow 2RS-1 (E103AB / E104) | 155.6 | m³/h |  |  | SG at 15.6°C — ความถ่วงจำเพาะ ASTM D1298 | Feature (Core) | 0.8306 | 3E-113A | Preheat-2 (Res) | Residue | Liq | [5 empty] | 188.12 |  | 239.22 | 258.05 | 248.635 | 0.8306 | 2.77 | 651 | 531.1 | 96.0406 | [5 empty] | T_c: 239.2→258.1°C ¦ CIT→Furnace ¦ Hot: 439FI003 | 5009.3904
Side / Stream | Parameter | Meaning | Value |  | 1FI019.pv | Inlet flow 2RS-2 (E106AB) | 169.8 | m³/h |  |  | Viscosity at 50°C (cSt) — ความหนืดจลน์ ASTM D445 | Feature (Core) | 3.11
Cold (Crude oil) | 1FI009.pv | Inlet flow Cold side | 188.7 |  | 1FI028.pv | Flow Fuel Gas to burners (F101) | 6.66 | t/h |  |  | Viscosity at 100°C (cSt) — ความหนืดจลน์ ASTM D445 | Feature (Core) | 1.39
Cold (Crude oil) | 1TI102 | Inlet Temp Cold side | 37.44 |  | 1FC055.pv | Outlet Flow Hot side Kero E102 (part — compound tag with 00FIC501) | 109 | t/h |  |  | Sulphur, Total (% wgt) — กำมะถันรวม ASTM D4294 (XRF) | Feature (Core) | 0.0778
Cold (Crude oil) | 1TI109.pv | Outlet temp Cold side | 83.81 |  | 1FI085.pv | Inlet flow Cold side (Crude) E101G | -133.32 | m³/h |  |  | Asphaltenes (C7) (% wgt) — Asphaltene ใน n-C7 บ่ง fouling tendency | Feature (Optional) | 0.133
Hot (1SR) | 1TI194.pv | Inlet temp Hot side (shared E101) | 116.43 |  | 1FI086.pv | Inlet flow Hot side (1SR) E101G | -106.01 | m³/h |  |  | Carbon Residue MCRT (% wgt) — กากคาร์บอนหลังเผา ASTM D4530 | Feature (Optional) | 0.827
Hot (1SR) | 1TI110.pv | Outlet temp Hot side | 88.67 |  | 1HC016.pv | Hand Valve Hot side E101G | -6.9 | % |  |  | Salt (PTB) — เกลือ NaCl/MgCl2/CaCl2 ต้องกำจัดก่อนกลั่น | Feature (Optional)
Hot (1SR) | 1FI012.pv | Inlet flow Hot side | 325 |  | 1PC010.pv | Pressure Inlet Fuel Gas (FG line) | 1.822 | kg/cm²g | Hot (1SR) | Cut (100–145°C) 116 → 93°C | API (none) — ดัชนีความเบา (141.5/SG−131.5) ASTM D287 | Feature (Core) | 51.2
[5 empty] | 1PC034.pv | Pressure Control — Furnace Draft | -3.02 | mmH2O |  |  | SG at 15.6°C — ความถ่วงจำเพาะ ASTM D1298 | Feature (Core) | 0.7746
E101G | Preheat Exch-1 |  |  |  | 1PC035.pv | Pressure Inlet Combustion Air | 28.1 | mmH2O |  |  | Viscosity at 50°C (cSt) — ความหนืดจลน์ ASTM D445 | Feature (Core) | 0.586
Side / Stream | Parameter | Meaning | Value | No information | 1PI003.pv | Pressure Inlet Furnace (from E113A) | 18.17 | kg/cm²g |  |  | Viscosity at 100°C (cSt) — ความหนืดจลน์ ASTM D445 | Feature (Core) | 0.414
Cold (Crude oil) | 1FI085.pv | Inlet flow Cold side | -133.32 | No information | 1PI023.pv | Outlet Pressure Furnace | 0.714 | kg/cm²g |  |  | Sulphur, Total (% wgt) — กำมะถันรวม ASTM D4294 (XRF) | Feature (Core) | 0.00226
Cold (Crude oil) | 1TI102 | Inlet Temp Cold side | 37.44 | No information | 1PI055.pv | Inlet pressure Residue at E113A | 7.63 | kg/cm²g
Cold (Crude oil) | 1TI015.pv | Outlet temp Cold side | 36.02 | No information | 1PI056.pv | Outlet pressure after mix (E113A) | 6.14 | kg/cm²g | E101EF | Preheat Exch-1
Hot (1SR) | 1TI194.pv | Inlet temp Hot side (shared E101) | 116.43 | No information | 1TC007.pv | COT — Outlet Temp Furnace (Control setpoint) | 340.1 | °C | Side / Stream | Crude Cut & T-Range | Parameter — คำอธิบาย | Role / สถานะ | Value
Hot (1SR) | 1HC016.pv | Hand Valve Hot side | -6.9 | No information | 1TI015.pv | Outlet temp Cold side E101G | 36.02 | °C | Cold (Crude) | Whole Crude ~30 → 84°C | API (none) — ดัชนีความเบา (141.5/SG−131.5) ASTM D287 | Feature (Core) | 38.9
Hot (1SR) | 1FI086.pv | Inlet flow Hot side | -106.01 | No information | 1TI029.pv | SL Flow / Radiation measurement F101 | 6806 |  |  |  | SG at 15.6°C — ความถ่วงจำเพาะ ASTM D1298 | Feature (Core) | 0.8306
[5 empty] | 1TI101.pv | Outlet temp Cold side (Crude) E101AB | 94.38 | °C |  |  | Viscosity at 50°C (cSt) — ความหนืดจลน์ ASTM D445 | Feature (Core) | 3.11
E102 | Preheat Exch-1 |  |  |  | 1TI102 | Inlet Temp Cold side (Crude) — Tank outlet | 37.44 | °C — ไม่มี .pv |  |  | Viscosity at 100°C (cSt) — ความหนืดจลน์ ASTM D445 | Feature (Core) | 1.39
Side / Stream | Parameter | Meaning | Value |  | 1TI103.pv | Outlet temp Hot side (1SR) E101AB | 91.64 | °C |  |  | Sulphur, Total (% wgt) — กำมะถันรวม ASTM D4294 (XRF) | Feature (Core) | 0.0778
Cold (Crude oil) | 1TI107.pv | Inlet temp Cold side | 91.58 |  | 1TI104.pv | Outlet temp Cold side (Crude) E101CD | 97.06 | °C |  |  | Asphaltenes (C7) (% wgt) — Asphaltene ใน n-C7 บ่ง fouling tendency | Feature (Optional) | 0.133
Cold (Crude oil) | 1TI106.pv | Outlet temp Cold side | 99.69 |  | 1TI105.pv | Outlet temp Hot side (1SR) E101CD | 92.57 | °C |  |  | Carbon Residue MCRT (% wgt) — กากคาร์บอนหลังเผา ASTM D4530 | Feature (Optional) | 0.827
Cold (Crude oil) | 1FI005 | Inlet Flow Colde side | 540 |  | 1TI106.pv | Outlet temp Cold side (Crude) E102 | 99.69 | °C |  |  | Salt (PTB) — เกลือ NaCl/MgCl2/CaCl2 ต้องกำจัดก่อนกลั่น | Feature (Optional)
Hot | 1TI165.pv | Inlet temp Hot side kero | 144.56 |  | 1TI107.pv | Inlet temp Cold side (Crude) E102 | 91.58 | °C | Hot (1SR) | Cut (100–145°C) 116 → 89°C | API (none) — ดัชนีความเบา (141.5/SG−131.5) ASTM D287 | Feature (Core) | 51.2
Hot | 1TI108.pv | Outlet Temp Hot side kero | 103.11 |  | 1TI108.pv | Outlet Temp Hot side Kero E102 | 103.11 | °C |  |  | SG at 15.6°C — ความถ่วงจำเพาะ ASTM D1298 | Feature (Core) | 0.7746
Hot | 1FC055.pv+00FIC501.pv | Outlet Flow Hot side kero | 109 |  | 1TI109.pv | Outlet temp Cold side (Crude) E101EF | 83.81 | °C |  |  | Viscosity at 50°C (cSt) — ความหนืดจลน์ ASTM D445 | Feature (Core) | 0.586
[5 empty] | 1TI110.pv | Outlet temp Hot side (1SR) E101EF | 88.67 | °C |  |  | Viscosity at 100°C (cSt) — ความหนืดจลน์ ASTM D445 | Feature (Core) | 0.414
E103AB | Preheat Exch-2 |  |  |  | 1TI112.pv | Outlet temp Crude E104 / Inlet E105AB | 181.45 | °C |  |  | Sulphur, Total (% wgt) — กำมะถันรวม ASTM D4294 (XRF) | Feature (Core) | 0.00226
Side / Stream | Parameter | Meaning | Value |  | 1TI113.pv | Outlet temp 3RS E105AB / Inlet E111 | 196.46 | °C
Cold (Crude) | 1FI015.pv | Inlet flow Crude | 235.4 |  | 1TI114.pv | Outlet temp Crude E105AB / E112C | 241.93 | °C | E101G ⚠️ | Preheat Exch-1 ⚠️ OFFLINE / Bypass
Cold (Crude) | 1TI225.pv | Inlet temp Crude | 95.3 |  | 1TI115.pv | Inlet temp Crude at E113A | 239.22 | °C | Side / Stream | Crude Cut & T-Range | Parameter — คำอธิบาย | Role / สถานะ | Value
Cold (Crude) | 1TI136.pv | Outlet temp Crude (->Inlet E104) | 128.53 |  | 1TI116.pv | CIT — Outlet Crude E113A / Inlet Furnace | 258.05 | °C | Cold (Crude) ⚠️ | Whole Crude ~30→36°C (1FI085=−133 m³/h) | API (none) — ดัชนีความเบา (141.5/SG−131.5) ASTM D287 | ⚠️ OFFLINE — Filter ออกก่อน Train | ⚠️ OFFLINE
Hot (2RS-1) | 4TI107.pv | Inlet temp 2RS | 156.93 |  | 1TI117.pv | Inlet temp Residue (hot side) | 280.13 | °C |  |  | SG at 15.6°C — ความถ่วงจำเพาะ ASTM D1298 | ⚠️ OFFLINE — Filter ออกก่อน Train | ⚠️ OFFLINE
Hot (2RS-1) | 1FI018.pv | Inlet flow 2RS-1 | 155.6 |  | 1TI117B.pv | Outlet temp Residue E112C | 231.78 | °C |  |  | Viscosity at 50°C (cSt) — ความหนืดจลน์ ASTM D445 | ⚠️ OFFLINE — Filter ออกก่อน Train | ⚠️ OFFLINE
Hot (2RS-1) | 1TI137.pv | Outlet temp 2RS-1 | 108.96 |  | 1TI122.pv | Outlet temp Residue E110ABC | 138.95 | °C |  |  | Viscosity at 100°C (cSt) — ความหนืดจลน์ ASTM D445 | ⚠️ OFFLINE — Filter ออกก่อน Train | ⚠️ OFFLINE
[5 empty] | 1TI123.pv | Outlet temp Crude E111 / Inlet E112AB/E112C | 183.34 | °C | Hot (1SR) ⚠️ | Cut (100–145°C) (1HC015=−6.9%) | API (none) — ดัชนีความเบา (141.5/SG−131.5) ASTM D287 | ⚠️ OFFLINE — Filter ออกก่อน Train | ⚠️ OFFLINE
E104 | Preheat Exch-2 |  |  |  | 1TI124.pv | Outlet temp Crude E110ABC / Inlet E111 | 173.38 | °C |  |  | SG at 15.6°C — ความถ่วงจำเพาะ ASTM D1298 | ⚠️ OFFLINE — Filter ออกก่อน Train | ⚠️ OFFLINE
Side / Stream | Parameter | Meaning | Value |  | 1TI125.pv | Outlet temp 3RS E111 | 184.64 | °C |  |  | Viscosity at 50°C (cSt) — ความหนืดจลน์ ASTM D445 | ⚠️ OFFLINE — Filter ออกก่อน Train | ⚠️ OFFLINE
Cold (Crude) | 1TI136.pv | Inlet temp Crude (from E103AB) | 128.53 |  | 1TI126.pv | Outlet temp Crude E112AB | 243 | °C |  |  | Viscosity at 100°C (cSt) — ความหนืดจลน์ ASTM D445 | ⚠️ OFFLINE — Filter ออกก่อน Train | ⚠️ OFFLINE
Cold (Crude) | 1TI112.pv | Outlet temp Crude (->Inlet E105AB) | 181.45 |  | 1TI127.pv | Outlet temp Residue E112AB | 35.36 | °C
Cold (Crude) | 1FI015.pv | Inlet flow Crude | 230.5 |  | 1TI128.pv | Outlet temp Crude E106AB / Inlet E107AB | 144.09 | °C | E102 ⚠️ | Preheat Exch-1/2 (ก่อน Desalter) ⚠️ Hot stream ยังไม่ระบุ
Hot (2RS) | 1TI195.pv | Inlet temp 2RS | 222.4 |  | 1TI129.pv | Outlet temp 2RS-2 E106AB | 119.06 | °C | Side / Stream | Crude Cut & T-Range | Parameter — คำอธิบาย | Role / สถานะ | Value
Hot (2RS) | 4TI115.pv | Outlet temp 2RS | 177 |  | 1TI130.pv | Outlet temp Crude E107AB / Inlet E108AB | 173.33 | °C | Cold (Crude) | Whole Crude + Cut(81–100°C) ~91 → 99°C | API (none) — ดัชนีความเบา (141.5/SG−131.5) ASTM D287 | Feature (Core) | 38.9
Hot (2RS) | 1FI018.pv+1FI019.pv | inlet flow 2SR from P104 | 155.6 |  | 1TI131.pv | Outlet temp GO E107AB | 149.62 | °C |  |  | SG at 15.6°C — ความถ่วงจำเพาะ ASTM D1298 | Feature (Core) | 0.8306
[5 empty] | 1TI132.pv | Outlet temp Crude E108AB / Inlet E109AB | 210.06 | °C |  |  | Viscosity at 50°C (cSt) — ความหนืดจลน์ ASTM D445 | Feature (Core) | 3.11
E105AB | Preheat Exch-2 |  |  |  | 1TI133.pv | Outlet temp Residue E108AB | 197.98 | °C |  |  | Viscosity at 100°C (cSt) — ความหนืดจลน์ ASTM D445 | Feature (Core) | 1.39
Side / Stream | Parameter | Meaning | Value |  | 1TI134.pv | Outlet temp Crude E109AB | 230.5 | °C |  |  | Sulphur, Total (% wgt) — กำมะถันรวม ASTM D4294 (XRF) | Feature (Core) | 0.0778
Cold (Crude) | 1TI112.pv | Inlet temp Crude (from E104) | 181.45 |  | 1TI135.pv | Outlet temp GO E109AB / Inlet E107AB | 215.7 | °C |  |  | Salt (PTB) — เกลือ NaCl/MgCl2/CaCl2 ต้องกำจัดก่อนกลั่น | Feature (Optional)
Cold (Crude) | 1TI114 | outlet temp E105AB | 241.93 |  | 1TI136.pv | Outlet temp Crude E103AB / Inlet E104 | 28.53 | °C | Hot (⚠️ ไม่ระบุ) | Cut (235–370°C) ? ~243°C (1TI126) [ยังไม่ยืนยัน] | SG at 15.6°C — ความถ่วงจำเพาะ ASTM D1298 | ⚠️ ตรวจ P&ID ก่อนกำหนด Cut สุดท้าย | 0.8464
Cold (Crude) | 1FI015.pv | Inlet flow Crude | 332.24 |  | 1TI137.pv | Outlet temp 2RS-1 E103AB | 108.96 | °C |  |  | Viscosity at 50°C (cSt) — ความหนืดจลน์ ASTM D445 | ⚠️ ตรวจ P&ID ก่อนกำหนด Cut สุดท้าย | 3.18
Hot (3RS) | 1TI195.pv | Inlet temp 3RS | 222.4 |  | 1TI139.pv | Temp 4-1 Tube Furnace Pass 4 | 290.3 | °C |  |  | Viscosity at 100°C (cSt) — ความหนืดจลน์ ASTM D445 | ⚠️ ตรวจ P&ID ก่อนกำหนด Cut สุดท้าย | 1.45
Hot (3RS) | 1TI113.pv | Outlet temp 3RS (->Inlet E111) | 196.46 |  | 1TI140.pv | Temp 3-1 Tube Furnace Pass 3 | 286.84 | °C
Hot (3RS) | 1FC035.pv | Flow out E111/flow in E105AB | 136.4 |  | 1TI141.pv | Temp 2-1 Tube Furnace Pass 2 | 286.29 | °C | E103AB ⚠️ | Preheat Exch-2 Stream A จาก Desalter ⚠️ Crude outlet T ผิดปกติ
[5 empty] | 1TI142.pv | Temp 1-1 Tube Furnace Pass 1 | 291.05 | °C | Side / Stream | Crude Cut & T-Range | Parameter — คำอธิบาย | Role / สถานะ | Value
E106AB | Preheat Exch-2 |  |  |  | 1TI143.pv | Temp 2-3 Tube Furnace Pass 2 | 335.61 | °C | Cold (Crude) ⚠️ | Whole Crude ~95°C → 28.53°C ⚠️ 1TI136 ผิดปกติ! | API (none) — ดัชนีความเบา (141.5/SG−131.5) ASTM D287 | ⚠️ 1TI136=28.53°C ต่ำกว่า Desalter — Filter ออก | ⚠️ FILTER
Side / Stream | Parameter | Meaning | Value |  | 1TI144.pv | Temp 3-3 Tube Furnace Pass 3 | 335 | °C |  |  | SG at 15.6°C — ความถ่วงจำเพาะ ASTM D1298 | ⚠️ 1TI136=28.53°C ต่ำกว่า Desalter — Filter ออก | ⚠️ FILTER
Cold (Crude) | 1FI016.pv | Inlet flow Crude | 154.5 |  | 1TI145.pv | Temp 4-2 Tube Furnace Pass 4 | 378.75 | °C |  |  | Viscosity at 50°C (cSt) — ความหนืดจลน์ ASTM D445 | ⚠️ 1TI136=28.53°C ต่ำกว่า Desalter — Filter ออก | ⚠️ FILTER
Cold (Crude) | 1TI128.pv | Outlet temp Crude (->Inlet E107AB) | 144.09 |  | 1TI146.pv | Temp 3-2 Tube Furnace Pass 3 | 356.49 | °C |  |  | Viscosity at 100°C (cSt) — ความหนืดจลน์ ASTM D445 | ⚠️ 1TI136=28.53°C ต่ำกว่า Desalter — Filter ออก | ⚠️ FILTER
Cold (Crude) | 1TI225.pv | Inlet temp Crude | 95.3 |  | 1TI147.pv | SHL temp furnace | 414.94 | °C |  |  | Sulphur, Total (% wgt) — กำมะถันรวม ASTM D4294 (XRF) | ⚠️ 1TI136=28.53°C ต่ำกว่า Desalter — Filter ออก | ⚠️ FILTER
Hot (2RS-2) | 1FI019.pv | Inlet flow 2RS-2 | 169.8 |  | 1TI148.pv | Temp 1-3 Tube Furnace Pass 1 | 356.36 | °C |  |  | Asphaltenes (C7) (% wgt) — Asphaltene ใน n-C7 บ่ง fouling tendency | ⚠️ 1TI136=28.53°C ต่ำกว่า Desalter — Filter ออก | ⚠️ FILTER
Hot (2RS-2) | 1TI129.pv | Outlet temp 2RS-2 | 119.06 |  | 1TI149.pv | Temp 4-3 Tube Furnace Pass 4 | 345.41 | °C |  |  | Carbon Residue MCRT (% wgt) — กากคาร์บอนหลังเผา ASTM D4530 | ⚠️ 1TI136=28.53°C ต่ำกว่า Desalter — Filter ออก | ⚠️ FILTER
Hot (2RS-2) | 4TI107.pv | Inlet temp 2RS | 156.93 |  | 1TI150.pv | COT — Outlet Temp Furnace | 340.1 | °C |  |  | Salt (PTB) — เกลือ NaCl/MgCl2/CaCl2 ต้องกำจัดก่อนกลั่น | ⚠️ 1TI136=28.53°C ต่ำกว่า Desalter — Filter ออก | ⚠️ FILTER
[5 empty] | 1TI151.pv | Temp 1-2 Tube Furnace Pass 1 | 389.4 | °C | Hot (2RS-1) | Cut (145–235°C) 156.93 → 109°C | API (none) — ดัชนีความเบา (141.5/SG−131.5) ASTM D287 | Feature (Core) | 45.2
E107AB | Preheat Exch-2 |  |  |  | 1TI152.pv | Temp 2-2 Tube Furnace Pass 2 | 370.14 | °C |  |  | SG at 15.6°C — ความถ่วงจำเพาะ ASTM D1298 | Feature (Core) | 0.8009
Side / Stream | Parameter | Meaning | Value |  | 1TI153.pv | Temp Top Furnace | 347.98 | °C |  |  | Viscosity at 50°C (cSt) — ความหนืดจลน์ ASTM D445 | Feature (Core) | 0.999
Cold (Crude) | 1TI128.pv | Inlet temp Crude (from E106AB) | 144.09 |  | 1TI161.pv | Temp From Distillation (Residue inlet) | 332.24 | °C |  |  | Viscosity at 100°C (cSt) — ความหนืดจลน์ ASTM D445 | Feature (Core) | 0.622
Cold (Crude) | 1TI130.pv | Outlet temp Crude (->Inlet E108AB) | 173.33 |  | 1TI163.pv | Inlet temp GO E109AB | 319.38 | °C |  |  | Sulphur, Total (% wgt) — กำมะถันรวม ASTM D4294 (XRF) | Feature (Core) | 0.011
Cold (Crude) | 1FI016.pv | Inlet flow Crude | 154.5 |  | 1TI165.pv | Inlet temp Hot side Kero E102 | 144.56 | °C
Hot (GO) | 1TI135.pv | Inlet temp GO (from E109AB) | 215.7 |  | 1TI182.pv | Inlet temp Air Con (out Furnace) | 324.28 | °C | E104 | Preheat Exch-2
Hot (GO) | 1TI131.pv | Outlet temp GO | 149.62 |  | 1TI183.pv | Outlet temp Air Fuel E151 | 227.74 | °C | Side / Stream | Crude Cut & T-Range | Parameter — คำอธิบาย | Role / สถานะ | Value
Hot (GO) | 00FIC001.pv+1FC062.pv | Flow GO | 67.1 |  | 1TI184.pv | Temp In F101 (to burners) | 232.63 | °C | Cold (Crude) | Whole Crude + Cut(145–235°C) ~28 → 181°C | API (none) — ดัชนีความเบา (141.5/SG−131.5) ASTM D287 | Feature (Core) | 38.9
[5 empty] | 1TI185.pv | Inlet temp Air Fuel E151 (ambient) | 39.86 | °C |  |  | SG at 15.6°C — ความถ่วงจำเพาะ ASTM D1298 | Feature (Core) | 0.8306
E108AB | Preheat Exch-2 |  |  |  | 1TI194.pv | Inlet temp Hot side 1SR E101 (shared AB-CD-EF-G) | 116.43 | °C |  |  | Viscosity at 50°C (cSt) — ความหนืดจลน์ ASTM D445 | Feature (Core) | 3.11
Side / Stream | Parameter | Meaning | Value |  | 1TI195.pv | Inlet temp 2RS/3RS (E104 / E105AB) | 222.4 | °C |  |  | Viscosity at 100°C (cSt) — ความหนืดจลน์ ASTM D445 | Feature (Core) | 1.39
Cold (Crude) | 1TI130.pv | Inlet temp Crude (from E107AB) | 173.33 |  | 1TI204.pv | Temp Top Radiation Section F101 | 412.35 | °C |  |  | Sulphur, Total (% wgt) — กำมะถันรวม ASTM D4294 (XRF) | Feature (Core) | 0.0778
Cold (Crude) | 1TI132.pv | Outlet temp Crude (->Inlet E109AB) | 210.06 |  | 1TI211.pv | Outlet temp Air Con E151 | 154.88 | °C | Hot (2RS) | Cut (145–235°C) 222.4 → 177°C | API (none) — ดัชนีความเบา (141.5/SG−131.5) ASTM D287 | Feature (Core) | 45.2
Cold (Crude) | 1FI016.pv | Inlet flow Crude | 154.5 |  | 1TI212.pv | Temp Furnace Body 1 | 183.71 | °C |  |  | SG at 15.6°C — ความถ่วงจำเพาะ ASTM D1298 | Feature (Core) | 0.8009
Hot (Residue) | 1TI133.pv | Outlet temp Residue | 197.98 |  | 1TI213.pv | Temp Furnace Body 2 | 182.9 | °C |  |  | Viscosity at 50°C (cSt) — ความหนืดจลน์ ASTM D445 | Feature (Core) | 0.999
Hot (Residue) | 1TI127.pv | Inlet Temp Residue | 35.36 |  | 1TI225.pv | Desalter Outlet Crude / Preheat-2 Inlet | 95.3 | °C |  |  | Viscosity at 100°C (cSt) — ความหนืดจลน์ ASTM D445 | Feature (Core) | 0.622
Hot (Residue) | 439FI003.pv | Flow Residue | 188.12 |  | 439FI003.pv | Flow Residue | 188.12 | t/h |  |  | Sulphur, Total (% wgt) — กำมะถันรวม ASTM D4294 (XRF) | Feature (Core) | 0.011
[5 empty] | 4TI107.pv | Inlet temp 2RS (from E404/E401) | 156.93 | °C
E109AB | Preheat Exch-2 |  |  |  | 4TI115.pv | Outlet temp 2RS E104 | 177 | °C | E105AB | Preheat Exch-2
Side / Stream | Parameter | Meaning | Value |  | 1TI138.pv | Temp for SR mix (2RS blend after E103/E106) | 112.94 | °C | Side / Stream | Crude Cut & T-Range | Parameter — คำอธิบาย | Role / สถานะ | Value
Cold (Crude) | 1TI132.pv | Inlet temp Crude (from E108AB) | 210.06 | [5 empty] | Cold (Crude) | Whole Crude + Cut(145–235°C) ~181 → 242°C | API (none) — ดัชนีความเบา (141.5/SG−131.5) ASTM D287 | Feature (Core) | 38.9
Cold (Crude) | 1TI134.pv | Outlet temp Crude | 230.5 |  | ⚠️ TAGS ใน Key Control ที่ไม่มีใน HX Breakdown (26 tags — ต้องพิจารณาเพิ่ม) | [5 empty] | SG at 15.6°C — ความถ่วงจำเพาะ ASTM D1298 | Feature (Core) | 0.8306
Cold (Crude) | 1FI016.pv | Inlet flow Crude | 154.5 |  | Tag (Parameter) | Meaning / ความหมาย | Value | Unit |  |  | Viscosity at 50°C (cSt) — ความหนืดจลน์ ASTM D445 | Feature (Core) | 3.11
Hot (GO) | 1TI163.pv | Inlet temp GO | 319.38 |  | 1E1005.pv | Electrostatic Grid Current/Power 1 (Desalter) | 19.35 | A / mA |  |  | Viscosity at 100°C (cSt) — ความหนืดจลน์ ASTM D445 | Feature (Core) | 1.39
Hot (GO) | 1TI135.pv | Outlet temp GO (->Inlet E107AB) | 215.7 |  | 1E1006.pv | Electrostatic Grid Current/Power 2 (Desalter) | 19.5 | A / mA |  |  | Sulphur, Total (% wgt) — กำมะถันรวม ASTM D4294 (XRF) | Feature (Core) | 0.0778
Hot (GO) | 00FIC001.pv+1FC062.pv | Flow GO | 67.1 |  | 1FC001.pv | Flow line Tank 1 (Crude feed) |  | m³/h | Hot (3RS) | Cut (145–235°C) 222.4 → 196°C | API (none) — ดัชนีความเบา (141.5/SG−131.5) ASTM D287 | Feature (Core) | 45.2
[5 empty] | 1FC002.pv | Flow line Tank 2 (Crude feed) |  | m³/h |  |  | SG at 15.6°C — ความถ่วงจำเพาะ ASTM D1298 | Feature (Core) | 0.8009
E110ABC | Preheat Exch-2 |  |  |  | 1FC106.pv | Effluent Water Flow from P125 (Desalter) |  | m³/h |  |  | Viscosity at 50°C (cSt) — ความหนืดจลน์ ASTM D445 | Feature (Core) | 0.999
Side / Stream | Parameter | Meaning | Value |  | 1FC107.pv | Mud Wash Out Flow (Desalter) | -0.43 | m³/h |  |  | Viscosity at 100°C (cSt) — ความหนืดจลน์ ASTM D445 | Feature (Core) | 0.622
Cold (Crude) | 1FI017.pv | Inlet flow Crude | 141.2 |  | 1FC125.pv | Injection / Dilution Water Flow (Desalter) | 0.85 | m³/h |  |  | Sulphur, Total (% wgt) — กำมะถันรวม ASTM D4294 (XRF) | Feature (Core) | 0.011
Cold (Crude) | 1TI124.pv | Outlet temp Crude (->Inlet E111) | 173.38 |  | 1FV001 | Control Valve line tank 1 (Crude Tank)
Cold (Crude) | 1TI225.pv | Inlet temp Crude | 95.3 |  | 1FV002 | Control Valve line tank 2 (Crude Tank) |  |  | E106AB | Preheat Exch-2 Stream B จาก Desalter
Hot (Residue) | 1TI122.pv | Outlet temp Residue | 138.95 |  | 1HC002.pv | Hand Valve Cold side E101AB | 105 | % | Side / Stream | Crude Cut & T-Range | Parameter — คำอธิบาย | Role / สถานะ | Value
Hot (Residue) | 1TI133.pv | Inlet Temp Residue | 197.98 |  | 1HC003.pv | Hand Valve Cold side E101CD | 105 | % | Cold (Crude) | Whole Crude ~95 → 144°C | API (none) — ดัชนีความเบา (141.5/SG−131.5) ASTM D287 | Feature (Core) | 38.9
Hot (Residue) | 439FI003.pv | Flow Residue | 188.12 |  | 1HC004.pv | Hand Valve Cold side E101EF | 105 | % |  |  | SG at 15.6°C — ความถ่วงจำเพาะ ASTM D1298 | Feature (Core) | 0.8306
[5 empty] | 1HC005.pv | Hand Valve Hot side E101AB | 100 | % |  |  | Viscosity at 50°C (cSt) — ความหนืดจลน์ ASTM D445 | Feature (Core) | 3.11
E111 | Preheat Exch-2 |  |  |  | 1HC006.pv | Hand Valve Hot side E101CD | 100 | % |  |  | Viscosity at 100°C (cSt) — ความหนืดจลน์ ASTM D445 | Feature (Core) | 1.39
Side / Stream | Parameter | Meaning | Value |  | 1HC007.pv | Hand Valve Hot side E101EF | 100 | % |  |  | Sulphur, Total (% wgt) — กำมะถันรวม ASTM D4294 (XRF) | Feature (Core) | 0.0778
Cold (Crude) | 1TI124.pv | Inlet temp Crude (from E110ABC) | 173.38 |  | 1HC015.pv | Hand Valve Cold side E101G | -6.9 | % |  |  | Asphaltenes (C7) (% wgt) — Asphaltene ใน n-C7 บ่ง fouling tendency | Feature (Optional) | 0.133
Cold (Crude) | 1TI123.pv | Outlet temp Crude (->E112AB/E112C) | 183.34 |  | 1LC104.pv | Treated Crude Level Control (Desalter) | 48.4 | % | Hot (2RS-2) | Cut (145–235°C) 156.93 → 119°C | API (none) — ดัชนีความเบา (141.5/SG−131.5) ASTM D287 | Feature (Core) | 45.2
Cold (Crude) | 1FI017.pv | Inlet flow Crude | 141.2 |  | 1LI105.pv | Desalter Interface / Liquid Level | 37.79 | % |  |  | SG at 15.6°C — ความถ่วงจำเพาะ ASTM D1298 | Feature (Core) | 0.8009
Hot (3RS) | 1TI113.pv | Inlet temp 3RS (from E105AB) | 196.46 |  | 1PC128.pv | Pressure Treated Crude (Desalter Outlet) |  | bar |  |  | Viscosity at 50°C (cSt) — ความหนืดจลน์ ASTM D445 | Feature (Core) | 0.999
Hot (3RS) | 1TI125.pv | Outlet temp 3RS | 184.64 |  | 1PDC103.pv | Mixing Valve Differential Pressure (Desalter) | 0.66 | bar |  |  | Viscosity at 100°C (cSt) — ความหนืดจลน์ ASTM D445 | Feature (Core) | 0.622
Hot (3RS) | 1FC035.pv | Outlet flow 3RS | 136.4 |  | 1PI061.pv | Pressure out E112AB (Residue) | 0 | kg/cm² |  |  | Sulphur, Total (% wgt) — กำมะถันรวม ASTM D4294 (XRF) | Feature (Core) | 0.011
[5 empty] | 1PI129A-B-C.pv | Pressure Inlet Pump P102A (Desalter outlet pump) |  | bar
E112AB | Preheat Exch-2 |  |  |  | 1PT007A.pv | Pressure Transmitter — Residue | 3.24 | kg/cm² | E107AB | Preheat Exch-2 (Crude + GO)
Side / Stream | Parameter | Meaning | Value |  | 1XI156.pv | Electrostatic Transformer 1 Parameter (Desalter) | 48.139 | kV | Side / Stream | Crude Cut & T-Range | Parameter — คำอธิบาย | Role / สถานะ | Value
Cold (Crude) | 1TI123.pv | Inlet temp Crude (from E111) | 183.34 |  | 1XI157.pv | Electrostatic Transformer 2 Parameter (Desalter) | 45.536 | kV | Cold (Crude) | Whole Crude + Cut(145–235°C) ~144 → 173°C | API (none) — ดัชนีความเบา (141.5/SG−131.5) ASTM D287 | Feature (Core) | 38.9
Cold (Crude) | 1TI126.pv | Outlet temp Crude | 243 | [7 empty] | SG at 15.6°C — ความถ่วงจำเพาะ ASTM D1298 | Feature (Core) | 0.8306
Cold (Crude) | 1FI017.pv | Inlet flow Crude | 141.2 |  | ✅ TAGS ที่พิมพ์ผิด — แก้ไขแล้วทั้งหมด (3 tags ✓ Fixed) | [5 empty] | Viscosity at 50°C (cSt) — ความหนืดจลน์ ASTM D445 | Feature (Core) | 3.11
Hot (Residue) | 1TI127.pv | Outlet temp Residue | 35.36 |  | Tag เดิม (ผิด) → Tag ที่ถูกต้อง | สถานะ / ตำแหน่งที่แก้ | Tag ถูกต้อง | Value |  |  | Viscosity at 100°C (cSt) — ความหนืดจลน์ ASTM D445 | Feature (Core) | 1.39
Hot (Residue) | 1TI117.pv | Inlet temp Residue | 280.13 |  | 1F1015.pv → 1FI015.pv ✓ | แก้ไขแล้ว — B50, B61, B70 (E103AB / E104 / E105AB) | 1FI015.pv | 235.4 |  |  | Sulphur, Total (% wgt) — กำมะถันรวม ASTM D4294 (XRF) | Feature (Core) | 0.0778
Hot (Residue) | 439FI003.pv | Flow Residue | 188.12 |  | 1F1016.pv → 1FI016.pv ✓ | แก้ไขแล้ว — B77 (E106AB) + B88/B97/B106 อัปเดตอัตโนมัติ (=B77 chain) | 1FI016.pv | 154.5 | Hot (GO) | Cut (235–330°C) 215.7 → 150°C | API (none) — ดัชนีความเบา (141.5/SG−131.5) ASTM D287 | Feature (Core) | 36.2
[5 empty] | 1F1017.pv → 1FI017.pv ✓ | แก้ไขแล้ว — B113 (E110ABC) + B124/B133/B142 อัปเดตอัตโนมัติ (=B113) | 1FI017.pv | 141.2 |  |  | SG at 15.6°C — ความถ่วงจำเพาะ ASTM D1298 | Feature (Core) | 0.8437
E112C | Preheat Exch-2 | [9 empty] | Viscosity at 50°C (cSt) — ความหนืดจลน์ ASTM D445 | Feature (Core) | 2.62
Side / Stream | Parameter | Meaning | Value | [7 empty] | Viscosity at 100°C (cSt) — ความหนืดจลน์ ASTM D445 | Feature (Core) | 1.25
Cold (Crude) | 1TI123.pv | Inlet temp Crude (from E111) | 183.34 | [7 empty] | Sulphur, Total (% wgt) — กำมะถันรวม ASTM D4294 (XRF) | Feature (Core) | 0.0637
Cold (Crude) | 1TI114.pv | Outlet temp Crude | 241.93 | [7 empty] | Asphaltenes (C7) (% wgt) — Asphaltene ใน n-C7 บ่ง fouling tendency | Feature (Optional)
Cold (Crude) | 1FI017.pv | Inlet flow Crude | 141.2
Hot (Residue) | 1TI117B.pv | Outlet temp Residue | 231.78 | [5 empty] | E108AB 🔥 | Preheat Exch-2 (Crude + Residue) — Fouling Risk ↑
Hot (Residue) | 1TI117.pv | Inlet temp Residue | 280.13 | [5 empty] | Side / Stream | Crude Cut & T-Range | Parameter — คำอธิบาย | Role / สถานะ | Value
Hot (Residue) | 439FI003.pv | Flow Residue | 188.12 | [5 empty] | Cold (Crude) | Crude + Cut(145–235°C) + Cut(235–370°C) ~173 → 210°C | API (none) — ดัชนีความเบา (141.5/SG−131.5) ASTM D287 | Feature (Core) | 38.9
[11 empty] | SG at 15.6°C — ความถ่วงจำเพาะ ASTM D1298 | Feature (Core) | 0.8306
E113A | Preheat Exch-2 | [9 empty] | Viscosity at 50°C (cSt) — ความหนืดจลน์ ASTM D445 | Feature (Core) | 3.11
Side / Stream | Parameter | Meaning | Value | [7 empty] | Viscosity at 100°C (cSt) — ความหนืดจลน์ ASTM D445 | Feature (Core) | 1.39
Cold (Crude) | 1TI115.pv | Inlet temp Crude | 239.22 | [7 empty] | Sulphur, Total (% wgt) — กำมะถันรวม ASTM D4294 (XRF) | Feature (Core) | 0.0778
Cold (Crude) | 1TI116.pv | Outlet temp Crude (CIT before Furnace) | 258.05 | [7 empty] | Asphaltenes (C7) (% wgt) — Asphaltene ใน n-C7 ⭐ อัปเกรด → Core! | Feature (Core) ⭐ | 0.133
Cold (Crude) | 1FI015.pv+1FI017.pv+1FI016.pv | Inlet Flow Crude | 531.1 | [7 empty] | Carbon Residue MCRT (% wgt) — กากคาร์บอนหลังเผา ASTM D4530 ⭐ | Feature (Core) ⭐ | 0.827
Cold (Crude) | 1PI003.pv | Pressure Inlet Furnace | 18.17 | [7 empty] | Salt (PTB) — เกลือ NaCl/MgCl2/CaCl2 ต้องกำจัดก่อนกลั่น | Feature (Optional)
Hot (Residue) | 1PI055.pv | Inlet pressure Residue | 7.63 | [5 empty] | Hot (Residue) | Cut (370°C+) + Cut (370–566°C) ~198°C inlet | SG at 15.6°C — ความถ่วงจำเพาะ ASTM D1298 | Feature (Core) | 0.8876
Hot (Residue) | 1PI056.pv | Outlet pressure after mix | 6.14 | [7 empty] | Viscosity at 50°C (cSt) — ความหนืดจลน์ ASTM D445 | Feature (Core) | 40.3
Hot (Residue) | 1TI117.pv | Outlet temp Residue | 280.13 | [7 empty] | Viscosity at 100°C (cSt) — ความหนืดจลน์ ASTM D445 | Feature (Core) | 8.63
Hot (Residue) | 1TI161.pv | From Distillation temp | 332.24 | [7 empty] | Sulphur, Total (% wgt) — กำมะถันรวม ASTM D4294 (XRF) | Feature (Core) | 0.14
Hot (Residue) | 439FI003.pv | Flow Residue | 188.12 | [7 empty] | Asphaltenes (C7) (% wgt) — Asphaltene ใน n-C7 ⭐ อัปเกรด → Core! | Feature (Core) ⭐ | 0.37
[11 empty] | Carbon Residue MCRT (% wgt) — กากคาร์บอนหลังเผา ASTM D4530 ⭐ | Feature (Core) ⭐ | 2.31
E151 | Furnace Air Preheater
Side / Stream | Parameter | Meaning | Value | [5 empty] | E109AB | Preheat Exch-2 (Crude + GO สูง)
Air Fuel | 1TI185.pv | Inlet temp Air Fuel | 39.86 | [5 empty] | Side / Stream | Crude Cut & T-Range | Parameter — คำอธิบาย | Role / สถานะ | Value
Air Fuel | 1TI183.pv | Outlet temp Air Fuel | 227.74 | [5 empty] | Cold (Crude) | Crude + Cut(235–370°C) ~210 → 230°C | API (none) — ดัชนีความเบา (141.5/SG−131.5) ASTM D287 | Feature (Core) | 38.9
Air Con | 1TI211.pv | Outlet temp Air Con | 154.88 | [7 empty] | SG at 15.6°C — ความถ่วงจำเพาะ ASTM D1298 | Feature (Core) | 0.8306
Air Coon | 1TI 182.pv | Inlet temp Air Con | 324.28 | [7 empty] | Viscosity at 50°C (cSt) — ความหนืดจลน์ ASTM D445 | Feature (Core) | 3.11
[11 empty] | Viscosity at 100°C (cSt) — ความหนืดจลน์ ASTM D445 | Feature (Core) | 1.39
F101 - Crude (Inlet/Outlet) | Furnace | [9 empty] | Sulphur, Total (% wgt) — กำมะถันรวม ASTM D4294 (XRF) | Feature (Core) | 0.0778
Side / Stream | Parameter | Meaning | Value | [7 empty] | Asphaltenes (C7) (% wgt) — Asphaltene ใน n-C7 ⭐ อัปเกรด → Core! | Feature (Core) ⭐ | 0.133
Crude | 1TI116.pv | Inlet Temp Furnace (from E113A) | 258.05 | [5 empty] | Hot (GO) | Cut (235–370°C) 319.38 → 215.7°C | API (none) — ดัชนีความเบา (141.5/SG−131.5) ASTM D287 | Feature (Core) | 35.7
Crude | 1PI003.pv | Inlet Pressure | 18.17 | [7 empty] | SG at 15.6°C — ความถ่วงจำเพาะ ASTM D1298 | Feature (Core) | 0.8464
Crude | 1TI150.pv | Outlet Temp | 340.1 | [7 empty] | Viscosity at 50°C (cSt) — ความหนืดจลน์ ASTM D445 | Feature (Core) | 3.18
Crude | 1TC007.pv | Outlet Temp (Control) | 340.1 | [7 empty] | Viscosity at 100°C (cSt) — ความหนืดจลน์ ASTM D445 | Feature (Core) | 1.45
Crude | 1PI023.pv | Outlet Pressure | 0.714 | [7 empty] | Sulphur, Total (% wgt) — กำมะถันรวม ASTM D4294 (XRF) | Feature (Core) | 0.0801
[11 empty] | Asphaltenes (C7) (% wgt) — Asphaltene ใน n-C7 บ่ง fouling tendency | Feature (Optional)
F101 - Pass 1 (Crude) | Furnace
Side / Stream | Parameter | Meaning | Value | [5 empty] | E110ABC | Preheat Exch-2 Stream C จาก Desalter
Pass 1 | 1FC020.pv | Flow Pass 1 | 130.6 | [5 empty] | Side / Stream | Crude Cut & T-Range | Parameter — คำอธิบาย | Role / สถานะ | Value
Pass 1 | 1TI142.pv | Temp 1-1 | 291.05 | [5 empty] | Cold (Crude) | Whole Crude ~95 → 173°C | API (none) — ดัชนีความเบา (141.5/SG−131.5) ASTM D287 | Feature (Core) | 38.9
Pass 1 | 1TI151.pv | Temp 1-2 | 389.4 | [7 empty] | SG at 15.6°C — ความถ่วงจำเพาะ ASTM D1298 | Feature (Core) | 0.8306
Pass 1 | 1TI148.pv | Temp 1-3 | 356.36 | [7 empty] | Viscosity at 50°C (cSt) — ความหนืดจลน์ ASTM D445 | Feature (Core) | 3.11
[11 empty] | Viscosity at 100°C (cSt) — ความหนืดจลน์ ASTM D445 | Feature (Core) | 1.39
F101 - Pass 2 (Crude) | Furnace | [9 empty] | Sulphur, Total (% wgt) — กำมะถันรวม ASTM D4294 (XRF) | Feature (Core) | 0.0778
Side / Stream | Parameter | Meaning | Value | [7 empty] | Asphaltenes (C7) (% wgt) — Asphaltene ใน n-C7 บ่ง fouling tendency | Feature (Optional) | 0.133
Pass 2 | 1FC021.pv | Flow Pass 2 | 131.7 | [7 empty] | Carbon Residue MCRT (% wgt) — กากคาร์บอนหลังเผา ASTM D4530 | Feature (Optional) | 0.827
Pass 2 | 1TI141.pv | Temp 2-1 | 286.29 | [7 empty] | Salt (PTB) — เกลือ NaCl/MgCl2/CaCl2 ต้องกำจัดก่อนกลั่น | Feature (Optional)
Pass 2 | 1TI152.pv | Temp 2-2 | 370.14 | [5 empty] | Hot (Residue) | Cut (370°C+) ~198 → 139°C | SG at 15.6°C — ความถ่วงจำเพาะ ASTM D1298 | Feature (Core) | 0.8876
Pass 2 | 1TI143.pv | Temp 2-3 | 335.61 | [7 empty] | Viscosity at 50°C (cSt) — ความหนืดจลน์ ASTM D445 | Feature (Core) | 40.3
[11 empty] | Viscosity at 100°C (cSt) — ความหนืดจลน์ ASTM D445 | Feature (Core) | 8.63
F101 - Pass 3 (Crude) | Furnace | [9 empty] | Sulphur, Total (% wgt) — กำมะถันรวม ASTM D4294 (XRF) | Feature (Core) | 0.14
Side / Stream | Parameter | Meaning | Value | [7 empty] | Asphaltenes (C7) (% wgt) — Asphaltene ใน n-C7 ⭐ อัปเกรด → Core! | Feature (Core) ⭐ | 0.37
Pass 3 | 1FC022.pv | Flow Pass 3 | 131.7
Pass 3 | 1TI140.pv | Temp 3-1 | 286.84 | [5 empty] | E111 | Preheat Exch-2 (Crude + 3RS)
Pass 3 | 1TI146.pv | Temp 3-2 | 356.49 | [5 empty] | Side / Stream | Crude Cut & T-Range | Parameter — คำอธิบาย | Role / สถานะ | Value
Pass 3 | 1TI144.pv | Temp 3-3 | 335 | [5 empty] | Cold (Crude) | Crude + Cut(145–235°C) ~173 → 183°C | API (none) — ดัชนีความเบา (141.5/SG−131.5) ASTM D287 | Feature (Core) | 38.9
[11 empty] | SG at 15.6°C — ความถ่วงจำเพาะ ASTM D1298 | Feature (Core) | 0.8306
F101 - Pass 4 (Crude) | Furnace | [9 empty] | Viscosity at 50°C (cSt) — ความหนืดจลน์ ASTM D445 | Feature (Core) | 3.11
Side / Stream | Parameter | Meaning | Value | [7 empty] | Viscosity at 100°C (cSt) — ความหนืดจลน์ ASTM D445 | Feature (Core) | 1.39
Pass 4 | 1FC023.pv | Flow Pass 4 | 131.8 | [7 empty] | Sulphur, Total (% wgt) — กำมะถันรวม ASTM D4294 (XRF) | Feature (Core) | 0.0778
Pass 4 | 1TI139.pv | Temp 4-1 | 290.3 | [5 empty] | Hot (3RS) | Cut (145–235°C) 196 → 185°C (FC035=136.4) | API (none) — ดัชนีความเบา (141.5/SG−131.5) ASTM D287 | Feature (Core) | 45.2
Pass 4 | 1TI145.pv | Temp 4-2 | 378.75 | [7 empty] | SG at 15.6°C — ความถ่วงจำเพาะ ASTM D1298 | Feature (Core) | 0.8009
Pass 4 | 1TI149.pv | Temp 4-3 | 345.41 | [7 empty] | Viscosity at 50°C (cSt) — ความหนืดจลน์ ASTM D445 | Feature (Core) | 0.999
[11 empty] | Viscosity at 100°C (cSt) — ความหนืดจลน์ ASTM D445 | Feature (Core) | 0.622
F101 - SL Convection Zone | Furnace | [9 empty] | Sulphur, Total (% wgt) — กำมะถันรวม ASTM D4294 (XRF) | Feature (Core) | 0.011
Side / Stream | Parameter | Meaning | Value
SL | 1TI029.pv | SL Flow Radiation | 6806 | [5 empty] | E112AB 🔥 | Preheat Exch-2 (Crude Tสูง + Residue) ⚠️ Fouling Risk สูง
SHL | 1TI147.pv | SHL temp furnace | 414.94 | [5 empty] | Side / Stream | Crude Cut & T-Range | Parameter — คำอธิบาย | Role / สถานะ | Value
[9 empty] | Cold (Crude) | Crude + Cut(235–370°C) ~183 → 243°C [Fouling Risk สูง] | API (none) — ดัชนีความเบา (141.5/SG−131.5) ASTM D287 | Feature (Core) | 38.9
F101 - Body / Radiation | Furnace | [9 empty] | SG at 15.6°C — ความถ่วงจำเพาะ ASTM D1298 | Feature (Core) | 0.8306
Side / Stream | Parameter | Meaning | Value | [7 empty] | Viscosity at 50°C (cSt) — ความหนืดจลน์ ASTM D445 | Feature (Core) | 3.11
Body | 1TI212 | Temp Furnace Body 1 | 183.71 | [7 empty] | Viscosity at 100°C (cSt) — ความหนืดจลน์ ASTM D445 | Feature (Core) | 1.39
Body | 1TI213 | Temp Furnace Body 2 | 182.9 | [7 empty] | Sulphur, Total (% wgt) — กำมะถันรวม ASTM D4294 (XRF) | Feature (Core) | 0.0778
Top | 1TI153 | Temp Top Furnace | 347.98 | [7 empty] | Asphaltenes (C7) (% wgt) — Asphaltene ใน n-C7 ⭐ อัปเกรด → Core! | Feature (Core) ⭐ | 0.133
Radiation | 1TI204 | Temp Top Radiation Section | 412.35 | [7 empty] | Carbon Residue MCRT (% wgt) — กากคาร์บอนหลังเผา ASTM D4530 ⭐ | Feature (Core) ⭐ | 0.827
[11 empty] | Salt (PTB) — เกลือ NaCl/MgCl2/CaCl2 ต้องกำจัดก่อนกลั่น | Feature (Optional)
Air Fuel (Combustion Air) | Furnace / E151 | [7 empty] | Hot (Residue) ⚠️ | Cut (370°C+) + Cut(370–566°C) outlet=35.36°C ⚠️ ผิดปกติ! | SG at 15.6°C — ความถ่วงจำเพาะ ASTM D1298 | ⚠️ 1TI127=35.36°C ผิดปกติ — Filter record นี้ออก | ⚠️ FILTER
Side / Stream | Parameter | Meaning | Value | [7 empty] | Viscosity at 50°C (cSt) — ความหนืดจลน์ ASTM D445 | ⚠️ 1TI127=35.36°C ผิดปกติ — Filter record นี้ออก | ⚠️ FILTER
Air Fuel | 1PC035 | Pressure Inlet Air | 28.1 | [7 empty] | Viscosity at 100°C (cSt) — ความหนืดจลน์ ASTM D445 | ⚠️ 1TI127=35.36°C ผิดปกติ — Filter record นี้ออก | ⚠️ FILTER
Air Fuel | 1TI185 | Temp In E151 (ambient) | 39.86 | [7 empty] | Sulphur, Total (% wgt) — กำมะถันรวม ASTM D4294 (XRF) | ⚠️ 1TI127=35.36°C ผิดปกติ — Filter record นี้ออก | ⚠️ FILTER
Air Fuel | 1TI183 | Temp Out E151 | 227.74 | [7 empty] | Asphaltenes (C7) (% wgt) — Asphaltene ใน n-C7 ⭐ อัปเกรด → Core! | ⚠️ 1TI127=35.36°C ผิดปกติ — Filter record นี้ออก | ⚠️ FILTER
Air Fuel | 1TI184 | Temp In F101 (to burners) | 232.63 | [7 empty] | Carbon Residue MCRT (% wgt) — กากคาร์บอนหลังเผา ASTM D4530 ⭐ | ⚠️ 1TI127=35.36°C ผิดปกติ — Filter record นี้ออก | ⚠️ FILTER
Air Con (Flue/Convection Air) | Furnace / E151 | [7 empty] | E112C | Preheat Exch-2 (Crude + Residue คู่ขนาน)
Side / Stream | Parameter | Meaning | Value | [5 empty] | Side / Stream | Crude Cut & T-Range | Parameter — คำอธิบาย | Role / สถานะ | Value
Air Con | 1TI182 | Temp Air Con out Furnace | 324.28 | [5 empty] | Cold (Crude) | Crude + Cut(235–370°C) ~183 → 231°C | API (none) — ดัชนีความเบา (141.5/SG−131.5) ASTM D287 | Feature (Core) | 38.9
Air Con | 1TI211 | Temp Out E151 | 154.88 | [7 empty] | SG at 15.6°C — ความถ่วงจำเพาะ ASTM D1298 | Feature (Core) | 0.8306
Air Con | 1AI001 | Air Component (O2/composition) | 2.52 | [7 empty] | Viscosity at 50°C (cSt) — ความหนืดจลน์ ASTM D445 | Feature (Core) | 3.11
Air Con | PC034 | Pressure Control | -3.02 | [7 empty] | Viscosity at 100°C (cSt) — ความหนืดจลน์ ASTM D445 | Feature (Core) | 1.39
[11 empty] | Sulphur, Total (% wgt) — กำมะถันรวม ASTM D4294 (XRF) | Feature (Core) | 0.0778
FG (Fuel Gas) | Furnace | [9 empty] | Asphaltenes (C7) (% wgt) — Asphaltene ใน n-C7 ⭐ อัปเกรด → Core! | Feature (Core) ⭐ | 0.133
Side / Stream | Parameter | Meaning | Value | [5 empty] | Hot (Residue) | Cut (370°C+) 280.13 → 231.78°C | SG at 15.6°C — ความถ่วงจำเพาะ ASTM D1298 | Feature (Core) | 0.8876
FG | 1FI028 | Flow | 6.66 | [7 empty] | Viscosity at 50°C (cSt) — ความหนืดจลน์ ASTM D445 | Feature (Core) | 40.3
FG | 1PC010 | Pressure Inlet | 1.822 | [7 empty] | Viscosity at 100°C (cSt) — ความหนืดจลน์ ASTM D445 | Feature (Core) | 8.63
[11 empty] | Sulphur, Total (% wgt) — กำมะถันรวม ASTM D4294 (XRF) | Feature (Core) | 0.14
[11 empty] | Asphaltenes (C7) (% wgt) — Asphaltene ใน n-C7 ⭐ อัปเกรด → Core! | Feature (Core) ⭐ | 0.37
Key Constraints (Furnace) — Constraint 1 | Operational Limits
Constraint | Parameter | Meaning | Value | Unit / Note |  |  |  |  | E113A 🔥🔥 | Preheat Exch-2 (สุดท้าย ก่อน Furnace) — 🔥 Fouling Risk สูงสุด!
CIT (Coil Inlet Temp) | 1TI116 | Inlet temp Furnace (from E113A) | 258.05 | °C |  |  |  |  | Side / Stream | Crude Cut & T-Range | Parameter — คำอธิบาย | Role / สถานะ | Value
COT (Coil Outlet Temp) | 1TI150 | Outlet temp Furnace | 340.1 | °C |  |  |  |  | Cold (Crude) | Crude + Cut(235–370°C) + Cut(330–370°C) 239 → 258°C (CIT) | API (none) — ดัชนีความเบา (141.5/SG−131.5) ASTM D287 | Feature (Core) | 38.9
COT (Control) | 1TC007 | Outlet temp control setpoint | 340.1 | °C | [6 empty] | SG at 15.6°C — ความถ่วงจำเพาะ ASTM D1298 | Feature (Core) | 0.8306
Air Composition | 1AI001 | O2 / Air component analyzer | 2.52 | %O2 in flue gas | [6 empty] | Viscosity at 50°C (cSt) — ความหนืดจลน์ ASTM D445 | Feature (Core) | 3.11
Pressure Control (Draft) | 1PC034 | Furnace draft pressure control | -3.02 | mmH2O / kPa | [6 empty] | Viscosity at 100°C (cSt) — ความหนืดจลน์ ASTM D445 | Feature (Core) | 1.39
FG Flow | 1FI028 | Fuel Gas flow to burners | 6.66 | t/h or Nm³/h | [6 empty] | Sulphur, Total (% wgt) — กำมะถันรวม ASTM D4294 (XRF) | Feature (Core) | 0.0778
FG Pressure | 1PC010 | Fuel Gas inlet pressure control | 1.822 | kg/cm²g | [6 empty] | Asphaltenes (C7) (% wgt) — Asphaltene ใน n-C7 🔥 Highest Priority! | Feature (Core) 🔥 | 0.133
Body Pressure furnace 1 | 1TI212 | Temp Furnace Body 1 | 183.71 | °C | [6 empty] | Carbon Residue MCRT (% wgt) — กากคาร์บอนหลังเผา ASTM D4530 🔥 | Feature (Core) 🔥 | 0.827
Body Pressure furnace 2 | 1TI213 | Temp Furnace Body 2 | 182.9 | °C | [6 empty] | Salt (PTB) — เกลือ NaCl/MgCl2/CaCl2 ต้องกำจัดก่อนกลั่น | Feature (Optional)
Pass 1 Temp tube In | 1TI142.pv | Temp 1-1 | 291.05 | °C |  |  |  |  | Hot (Residue/Distillation) | Cut (370°C+) + Cut (370–566°C) 332.24 → 280.13°C | SG at 15.6°C — ความถ่วงจำเพาะ ASTM D1298 | Feature (Core) | 0.8876
Pass 1 Temp tube Out | 1TI151.pv | Temp 1-2 | 389.4 | °C | [6 empty] | Viscosity at 50°C (cSt) — ความหนืดจลน์ ASTM D445 | Feature (Core) | 40.3
Pass 2 Temp tube In | 1TI141.pv | Temp 2-1 | 286.29 | °C | [6 empty] | Viscosity at 100°C (cSt) — ความหนืดจลน์ ASTM D445 | Feature (Core) | 8.63
Pass 2 Temp tube Out | 1TI152.pv | Temp 2-2 | 370.14 | °C | [6 empty] | Sulphur, Total (% wgt) — กำมะถันรวม ASTM D4294 (XRF) | Feature (Core) | 0.14
Pass 3 Temp tube In | 1TI140.pv | Temp 3-1 | 286.84 | °C | [6 empty] | Asphaltenes (C7) (% wgt) — Asphaltene ใน n-C7 🔥 Highest Priority! | Feature (Core) 🔥 | 0.37
Pass 3 Temp tube Out | 1TI146.pv | Temp 3-2 | 356.49 | °C | [6 empty] | Carbon Residue MCRT (% wgt) — กากคาร์บอนหลังเผา ASTM D4530 🔥 | Feature (Core) 🔥 | 2.31
Pass 4 Temp tube In | 1TI139.pv | Temp 4-1 | 290.3 | °C
Pass 4 Temp tube Out | 1TI145.pv | Temp 4-2 | 378.75 | °C |  |  |  |  | E151 | Air Preheater (Furnace E151) — ไม่มี Crude ไหลผ่าน
[9 empty] | Side / Stream | Crude Cut & T-Range | Parameter — คำอธิบาย | Role / สถานะ | Value
[9 empty] | Cold (Air Fuel) | N/A — Combustion Air 39.86 → 228°C | N/A — ไม่มี Crude ไหลผ่าน stream นี้ | ℹ️ ไม่ใช้ Crude data | N/A
[9 empty] | Hot (Air Con/Flue) | N/A — Flue Gas 324 → 155°C | N/A — ไม่มี Crude ไหลผ่าน stream นี้ | ℹ️ ไม่ใช้ Crude data | N/A
[9 empty] | F101 🔥 | Crude Furnace (Fired Heater) — COT = Model Target
[9 empty] | Side / Stream | Crude Cut & T-Range | Parameter — คำอธิบาย | Role / สถานะ | Value
[9 empty] | Cold (Crude) 4 Passes | Crude + Cut(235–370°C) + Cut(330–370°C) 258°C (CIT) → 340°C (COT) | API (none) — ดัชนีความเบา (141.5/SG−131.5) ASTM D287 | Feature (Core) | 38.9
[11 empty] | SG at 15.6°C — ความถ่วงจำเพาะ ASTM D1298 | Feature (Core) | 0.8306
[11 empty] | Viscosity at 50°C (cSt) — ความหนืดจลน์ ASTM D445 | Feature (Core) | 3.11
[11 empty] | Viscosity at 100°C (cSt) — ความหนืดจลน์ ASTM D445 | Feature (Core) | 1.39
[11 empty] | Sulphur, Total (% wgt) — กำมะถันรวม ASTM D4294 (XRF) | Feature (Core) | 0.0778
[11 empty] | Asphaltenes (C7) (% wgt) — Asphaltene ใน n-C7 บ่ง fouling tendency | Feature (Optional) | 0.133
[11 empty] | Carbon Residue MCRT (% wgt) — กากคาร์บอนหลังเผา ASTM D4530 | Feature (Optional) | 0.827
[9 empty] | Hot (Fuel Gas) | N/A — 1FI028=6.66 t/h (Combustion) | N/A — Combustion parameters (FG Flow, Pressure) | ℹ️ ไม่ใช้ Crude data | N/A